## 111
报价单（TGJA-WZ-202363）
序号 | 物料描述 | 型号规格（mm) | 单位 | 数量 | *单价 （元） | *合价 （元） | *税率 | *到货日期 | 子项 | 备注 | 要求品牌
1 | 角型阀 | 角型阀(带铜活) DN15 | 个 | 30 |  |  |  |  | 3、4#厂房 |  | 品牌：上海良工、上海冠龙、中核苏阀、杭州贵龙、苏州钮威
2 | 镀锌钢管 | DN20 | m | 16581.9 |  |  |  |  | 3、4#厂房 |  | 品牌：天津利达、天津友发、浙江金州
3 | 室内PPR给水管 | de50 | m | 255.9 |  |  |  |  | 3、4#厂房 |  | 品牌：联塑、中财、公元
4 | 室外PE给水管 | de75 | m | 133.4 |  |  |  |  | 3、4#厂房 |  | 品牌：联塑、中财、公元
5 | 塑料排水管 | de110 | m | 560.6 |  |  |  |  | 3、4#厂房 |  | 品牌：联塑、中财、芜湖华亚
6 | 室内虹吸式塑料雨水管HDPE | de200 | m | 4232.3 |  |  |  |  | 3、4#厂房 |  | 品牌：联塑、中财、芜湖华亚
7 | 承压型UPVC排水管 | de110 | m | 101.4 |  |  |  |  | 3、4#厂房 |  | 品牌：联塑、中财、芜湖华亚
8 | 螺纹管件 | DN15 | 个 | 40 |  |  |  |  | 3、4#厂房 |  | 品牌：联塑、中财、公元
9 | 室内塑料给水管热熔管件 | de32 | 个 | 234 |  |  |  |  | 3、4#厂房 |  | 品牌：联塑、中财、芜湖华亚
10 | 室内塑料排水管粘接管件 | de110 | 个 | 597 |  |  |  |  | 3、4#厂房 |  | 品牌：联塑、中财、芜湖华亚
11 | 室内虹吸式塑料雨水管HDPE电熔管件 | de160 | 个 | 1745 |  |  |  |  | 3、4#厂房 |  | 品牌：联塑、中财、芜湖华亚
12 | 室内塑料排水管粘接管件 | de110 | 个 | 51 |  |  |  |  | 3、4#厂房 |  | 品牌：联塑、中财、芜湖华亚
13 | 虹吸雨水斗 | DN110 29.62L/S | 套 | 168 |  |  |  |  | 3、4#厂房 |  | 品牌：联塑、中财、芜湖华亚
14 | 闸阀 | DN25 | 个 | 188 |  |  |  |  | 3、4#厂房 |  | 品牌：上海良工、上海冠龙、中核苏阀、杭州贵龙、苏州钮威
15 | 防污器 | DN32 | 个 | 60 |  |  |  |  | 3、4#厂房 |  | 品牌：上海良工、上海冠龙、中核苏阀、杭州贵龙、苏州钮威
16 | 埋入式感应控制器 | 埋入式感应控制器 | 个 | 25 |  |  |  |  | 3、4#厂房 |  | 品牌：上海人民、正泰、德力西
17 | 安全出口标志灯 | 安全出口标志灯 | 套 | 43 |  |  |  |  | 3、4#厂房 |  | 品牌：飞利浦、欧普、雷士
18 | 工厂用LED灯 | 工厂用LED灯240W | 套 | 849 |  |  |  |  | 3、4#厂房 |  | 品牌：飞利浦、欧普、雷士
19 | 方向标志灯 | 方向标志灯(单向不可调)壁装 | 套 | 339 |  |  |  |  | 3、4#厂房 |  | 品牌：飞利浦、欧普、雷士
20 | 消防应急照明灯具 | 消防应急照明灯具 | 套 | 310 |  |  |  |  | 3、4#厂房 |  | 品牌：飞利浦、欧普、雷士
21 | 防水防尘灯 | 防水防尘灯220V 22W一体化节能灯 | 套 | 20 |  |  |  |  | 3、4#厂房 |  | 品牌：飞利浦、欧普、雷士
22 | 镀锌避雷线 | 镀锌避雷线 | m | 391.2 |  |  |  |  | 3、4#厂房 |  | 品牌：宝武钢、马钢、沙钢、中天、安钢、长江、富鑫
23 | 绝缘电线 | BV-4mm2 | m | 64075 |  |  |  |  | 3、4#厂房 |  | 品牌：上上、熊猫、正泰、远东、中策
24 | 绝缘电线 | WDZN-BYJ-2.5mm2 | m | 27371 |  |  |  |  | 3、4#厂房 |  | 品牌：上上、熊猫、正泰、远东、中策
25 | 电力电缆 | 电力电缆 YJV-5*10mm2 | m | 2342.6 |  |  |  |  | 3、4#厂房 |  | 品牌：上上、熊猫、正泰、远东、中策
26 | 矿物绝缘防火电缆 | 矿物绝缘防火电缆 BTTRZ-3*2.5mm2 | m | 102.5 |  |  |  |  | 3、4#厂房 |  | 品牌：上上、熊猫、正泰、远东、中策
27 | 钢制槽式桥架 | 钢制槽式桥架 200+100 | m | 1436 |  |  |  |  | 3、4#厂房 |  | 品牌：宝武钢、马钢、沙钢、中天、安钢、长江、富鑫
28 | 刚性阻燃管 | φ25 | m | 16069 |  |  |  |  | 3、4#厂房 |  | 品牌：联塑、中财、芜湖华亚
29 | 灯头盒 | 灯头盒 86型 塑料 | 个 | 1583 |  |  |  |  | 3、4#厂房 |  | 品牌：正泰、德力西、杭州鸿雁
30 | MEB总等电位箱 | MEB总等电位箱 | 个 | 7 |  |  |  |  | 3、4#厂房 |  | 品牌：上海人民、正泰、德力西
31 | 镀锌钢管接头管件 | DN50 | 个 | 2644 |  |  |  |  | 3、4#厂房 |  | 品牌：天津利达、天津友发、浙江金州
32 | 灭火器 | 灭火器 MF/ABC5 | 个 | 300 |  |  |  |  | 3、4#厂房 |  | 品牌：上海松江、北京利达、北大青鸟、海湾
33 | 室内带灭火器箱组合式消防柜 | 室内带灭火器箱组合式消防柜 | 套 | 139 |  |  |  |  | 3、4#厂房 |  | 品牌：上海松江、北京利达、北大青鸟、海湾
34 | 灭火器箱 | 灭火器箱 | 个 | 11 |  |  |  |  | 3、4#厂房 |  | 品牌：上海松江、北京利达、北大青鸟、海湾
35 | A型应急照明集中电源 | A型应急照明集中电源 | 台 | 15 |  |  |  |  | 3、4#厂房 |  | 品牌：上海松江、北京利达、北大青鸟、海湾
36 | 插座箱 | 插座箱 | 台 | 4 |  |  |  |  | 3、4#厂房 |  | 品牌：正泰、德力西、天正
37 | 照明开关箱 | 照明开关箱 1ALK1 | 台 | 15 |  |  |  |  | 3、4#厂房 |  | 品牌：正泰、德力西、天正
38 | 照明配电总柜 | 照明配电总柜 0AL1 | 台 | 3 |  |  |  |  | 3、4#厂房 |  | 品牌：正泰、德力西、天正
合计（总价）
说明 1、带*号为必填项； 2、报价为含税含运费价，送货至安徽省铜陵市黄山大道建安钢构车间指定位置； 3、除签名外要求一律打印，手写无效 ； 4、各报价单位在报价前应仔细审阅报价表及相关要求，报价要谨慎，一旦中标，不得以任何理由变更 ； 5、评标结果以合理低价中标并签订购销合同，未中标单位将不另行通知。 6、严格按需方要求时间供货，材料符合国标现行最新标准，质量保证书随货同行，未到视同未到货。 7、按国标验收，如发现质量问题，提货后十日内提出，供方3天内无条件换货往返费用供方承担。 8、密封报价单装订信封，信封上注明公司名称及报价单单号，地点：铜陵有色金属集团铜冠建筑安装股份有限公司四楼经营部黄赟18656211500收（安徽省铜陵市黄山大道南段879号）； 9、合同签订，货到验收合格后收到发票入账，根据工程进度款比例支付，原则上入账次月支付上月入账的60%，剩余款项项目竣工验收合格后付清。
投标人单位（公章） | [6 empty] | 法定代表人或授权代理人：
电话：
邮箱：